## Stückliste
Stückliste Bill of Materials
Bezeichnung / Name: LED-Pmod | [6 empty] | 2021-03-07
1.00
Nummer Number | Bezeichnung Description | Wert Value | Gehäuse Case | Hersteller Manufacturer | Herstellerbezeichnung Manufacturer's designation | Lieferant Distributor | Bestellnummer Order number | Anzahl Quantity | Bestückt Assembled
D1, D2, D3, D4, D5, D6, D7, D8 | Light emitting diode | ~ | LED_D3.0mm | Wurth Elektronik | 151033RS03000 | Mouser | 710-151033RS03000 | 8 | Yes
R1 | 8 resistor network, star topology, bussed resistors | 390R | R_Array_SIP9 | Bourns | 4604X-102-391LF | Mouser | 652-4604X-2LF-390 | 1 | Yes
X1 | Pin-Header 2x06 right angle | ~ | Pmod-Header-2x06 | Amphenol FCI | 77317-412-12LF | Mouser | 649-77317-412-12LF | 1 | Yes

## Spezifikationen
Technische Spezifikationen Technical Specifications
Bezeichnung / Name: LED-Pmod |  | 2021-03-07
1.00
Bezeichnung Description | Spezifikation Specification
Abmaße Dimensions | 47 mm x 20,32 mm
Standard Standard | IPC-A-610 E Class 2 oder höher IPC-A-610 E Class 2 or higher
Basismaterial Base material | 1,5 mm FR4, 35 µmCu
Stopplack Soldermask | Beidseitig Grün Both sides green
Bestückungsdruck Silkscreen | Keiner None
Oberfläche Surface | HAL HAL
Isolierlack Insulation varnish | Nein No
Min. Bohrdurchmesser Min. drill-end diameter | 0,2 mm
Min. Leiterbahnbreite Min track size | 0,1 mm
Min. Leiterbahnabstand Min track distance | 0,2 mm
Kantenmetallisierung Sideplating | Nein No
Freistellung Vias Clearance vias | Bohrlochdurchmesser + max. 0,15 mm gemäß ZVEI Drill hole + max. 0,15 mm regarding ZVEI
Kontur Contour | Gefräst oder geritzt gemäß DIN ISO 2768 mittel Milled or scored according DIN ISO 2768 medium