## Stückliste
Stückliste Bill of Materials
Bezeichnung / Name: OV7670-Pmod | [6 empty] | 2021-03-07
1.2
Nummer Number | Bezeichnung Description | Wert Value | Gehäuse Case | Hersteller Manufacturer | Herstellerbezeichnung Manufacturer's designation | Lieferant Distributor | Bestellnummer Order number | Anzahl Quantity | Bestückt Assembled
R2, R3 | R_0805_2012Metric_Pad1.15x1.40mm_HandSolder | 3,3k | 0805 | TE Connectivity | CPF-A-0805B3K3E | Mouser | 279-CPF-A-0805B3K3E | 2 | Yes
R1, R4 | R_0805_2012Metric_Pad1.15x1.40mm_HandSolder | 10k | 0805 | TE Connectivity | CPF-A-0805B10KE | Mouser | 279-CPF-A-0805B10KE | 2 | Yes
X1 | PinHeader_2x06_P2.54mm_Horizontal | PORT A |  | Amphenol FCI | 77317-412-12LF | Mouser | 649-77317-412-12LF | 1 | Yes
X2 | PinHeader_2x06_P2.54mm_Horizontal | PORT B |  | Amphenol FCI | 77317-412-12LF | Mouser | 649-77317-412-12LF | 1 | Yes
X3 | PinSocket_2x09_P2.54mm_Horizontal |  |  | Amphenol FCI | 10122297-210007LF | Mouser | 649-10122297210007LF | 1 | Yes

## Spezifikationen
Technische Spezifikationen Technical Specifications
Bezeichnung / Name: OV7670-Pmod |  | 2021-03-07
1.2
Bezeichnung Description | Spezifikation Specification
Abmaße Dimensions | 43,180 mm x 22,352 mm
Standard Standard | IPC-A-610 E Class 2 oder höher IPC-A-610 E Class 2 or higher
Basismaterial Base material | 1,5 mm FR4, 35 µmCu
Stopplack Soldermask | Beidseitig Grün Both sides green
Bestückungsdruck Silkscreen | Keiner None
Oberfläche Surface | HAL HAL
Isolierlack Insulation varnish | Nein No
Min. Bohrdurchmesser Min. drill-end diameter | 0,2 mm
Min. Leiterbahnbreite Min track size | 0,1 mm
Min. Leiterbahnabstand Min track distance | 0,2 mm
Kantenmetallisierung Sideplating | Nein No
Freistellung Vias Clearance vias | Bohrlochdurchmesser + max. 0,15 mm gemäß ZVEI Drill hole + max. 0,15 mm regarding ZVEI
Kontur Contour | Gefräst oder geritzt gemäß DIN ISO 2768 mittel Milled or scored according DIN ISO 2768 medium